## ELV puros
Equilíbrio Líquido - Vapor de uma mistura binária ideal
acetona | + | éter etílico | [7 empty] | Dados da literatura
(webbook.nist.gov)
[10 empty] | log p = A - (B/(T + C)) |  | p(bar), T(K)
Componentes puros
[11 empty] | A | B | C | gama temperatura / K
1. | Calcular a pressão de vapor de cada componente em função da temperatura (Equação de Antoine) | [8 empty] | Acetona | 4.4245 | 1312.253 | -32.445 | 259,16 - 507,60
2. | Construir o diagrama p(T) | [8 empty] | Éter etílico | 4.022 | 1062.64 | -44.93 | 250,04 - 328,57
3. | Construir o diagrama lnp(1/T)
4. | Estimar DHvap para cada componente à temperatura média do intervalo de temperatura
acetona |  |  |  |  | éter etílico
(260 K - 350 K) |  | DHvap = |  | J/mol | (260 K - 330 K) |  | DHvap = |  | J/mol
T / K | p / kPa | ln p | 1/T |  | T / K | p / kPa | ln p | 1/T
259.16 |  |  |  |  | 259.16
261.16 |  |  |  |  | 261.16
263.16 |  |  |  |  | 263.16
265.16 |  |  |  |  | 265.16
267.16 |  |  |  |  | 267.16
269.16 |  |  |  |  | 269.16
271.16 |  |  |  |  | 271.16
273.16 |  |  |  |  | 273.16
275.16 |  |  |  |  | 275.16
277.16 |  |  |  |  | 277.16
279.16 |  |  |  |  | 279.16
281.16 |  |  |  |  | 281.16
283.16 |  |  |  |  | 283.16
285.16 |  |  |  |  | 285.16
287.16 |  |  |  |  | 287.16
289.16 |  |  |  |  | 289.16
291.16 |  |  |  |  | 291.16
293.16 |  |  |  |  | 293.16
295.16 |  |  |  |  | 295.16
297.16 |  |  |  |  | 297.16
299.16 |  |  |  |  | 299.16
301.16 |  |  |  |  | 301.16
303.16 |  |  |  |  | 303.16
305.16 |  |  |  |  | 305.16
307.16 |  |  |  |  | 307.16
309.16 |  |  |  |  | 309.16
311.16 |  |  |  |  | 311.16
313.16 |  |  |  |  | 313.16
315.16 |  |  |  |  | 315.16
317.16 |  |  |  |  | 317.16
319.16 |  |  |  |  | 319.16
321.16 |  |  |  |  | 321.16
323.16 |  |  |  |  | 323.16
325.16 |  |  |  |  | 325.16
327.16 |  |  |  |  | 327.16
329.16
331.16
333.16
335.16
337.16
339.16
341.16
343.16
345.16
347.16
349.16

## ELV pxy
Equilíbrio Líquido - Vapor de uma mistura binária ideal
Acetona | + | éter etílico |  |  | Dados da literatura
(webbook.nist.gov)
[5 empty] | log p = A - (B/(T + C)) |  | p(bar), T(K)
Diagrama p(x,y)
[6 empty] | A | B | C | gama temperatura / K
1. | Calcular a pressão de vapor de cada componente a 298,15 K (equação de Antoine) |  |  |  | Acetona | 4.4245 | 1312.253 | -32.445 | 259,16 - 507,60
2. | Calcular a pressão parcial de cada componente a cada fracção molar do líquido (Lei de Raoult - pi = xi . piº) |  |  |  | Éter etílico | 4.022 | 1062.64 | -44.93 | 250,04 - 328,57
3. | Calcular a pressão total (p = p1 + p2)
4. | Calcular a fracção molar do vapor (Lei de Dalton - yi = pi / p)
5. | Representar p(acetona) e p(éter) em função de x
6. | Representar p (x)
7. | Representar p (y)
T = | 298.15 | K
pº(acetona) = |  | kPa
pº(éter etílico) = |  | kPa
x (acetona) | p (acetona) / kPa | p (éter etílico) / kPa | p / kPa | y (acetona)
0
0.02
0.04
0.06
0.08
0.1
0.12
0.14
0.16
0.18
0.2
0.22
0.24
0.26
0.28
0.3
0.32
0.34
0.36
0.38
0.4
0.42
0.44
0.46
0.48
0.5
0.52
0.54
0.56
0.58
0.6
0.62
0.64
0.66
0.68
0.7
0.72
0.74
0.76
0.78
0.8
0.82
0.84
0.86
0.88
0.9
0.92
0.94
0.96
0.98
1

## ELV Txy
Equilíbrio Líquido - Vapor de uma mistura binária ideal
Acetona | + | éter etílico |  |  | Dados da literatura
(webbook.nist.gov)
Diagrama T(x,y) a 1 bar |  |  |  |  | log p = A - (B/(T + C)) |  | p(bar), T(K)
1. | Calcular a temperatura de ebulição de cada componente a 1bar (equação de Antoine) e dividir o intervalo (Teb1 - Teb2) em intervalos iguais. |  |  |  |  | A | B | C | gama temperatura / K
2. | A cada temperatura, calcular a pressão de vapor de cada componente (Equação de Antoine). |  |  |  | Acetona | 4.4245 | 1312.253 | -32.445 | 259,16 - 507,60
3. | A cada temperatura, calcular a fracção molar do componente 1 (Lei de Raoult - p = x1.p1º + x2.p2º). |  |  |  | Éter etílico | 4.022 | 1062.64 | -44.93 | 250,04 - 328,57
4. | A cada temperatura, calcular a fracção molar do vapor (Lei de Dalton - yi = pi / p).
5. | Representar T (x)
6. | Representar T (y)
P = | 100 | kPa
Tebu (acetona) = |  | K
Tebu (éter) = |  | K
T / K | pº (acetona) / kPa | pº (éter etílico) / kPa | x (acetona) | y (acetona)

## ESL
Equilíbrio Sólido - Líquido de uma mistura binária ideal
Bifenilo | + | Naftaleno
Diagrama T(x) à pressão atmosférica
1. | Calcular a fracção molar de bifenilo entre a sua temperatura de fusão e uma temperatura inferior à eutética (equação do equilíbrio Sólido - Líquido)
2. | Representar T em função de x bifenilo
3. | Calcular a fracção molar de naftaleno entre a sua temperatura de fusão e uma temperatura inferior à eutética (equação do equilíbrio Sólido - Líquido)
4. | Converter para fracção molar de bifenilo e representar T em função de x bifenilo
5. | Representar a linha eutética
| Tfus / ºC | Tfus / K | DHfusº / J.mol-1
Bifenilo | 69.85 | 343 | 18580
Naftaleno | 80.05 | 353.2 | 18811
Teutetica | 40.85 | 314 | -
T / K | xbifenilo |  | T / K | xbifenilo | xbifenilo | Teutetica / K
343 |  |  | 353.2 |  | 0
342.5 |  |  | 352.7 |  | 1
342 |  |  | 352.2
341.5 |  |  | 351.7
341 |  |  | 351.2
340.5 |  |  | 350.7
340 |  |  | 350.2
339.5 |  |  | 349.7
339 |  |  | 349.2
338.5 |  |  | 348.7
338 |  |  | 348.2
337.5 |  |  | 347.7
337 |  |  | 347.2
336.5 |  |  | 346.7
336 |  |  | 346.2
335.5 |  |  | 345.7
335 |  |  | 345.2
334.5 |  |  | 344.7
334 |  |  | 344.2
333.5 |  |  | 343.7
333 |  |  | 343
332.5 |  |  | 342.5
332 |  |  | 342
331.5 |  |  | 341.5
331 |  |  | 341
330.5 |  |  | 340.5
330 |  |  | 340
329.5 |  |  | 339.5
329 |  |  | 339
328.5 |  |  | 338.5
328 |  |  | 338
327.5 |  |  | 337.5
327 |  |  | 337
326.5 |  |  | 336.5
326 |  |  | 336
325.5 |  |  | 335.5
325 |  |  | 335
324.5 |  |  | 334.5
324 |  |  | 334
323.5 |  |  | 333.5
323 |  |  | 333
322.5 |  |  | 332.5
322 |  |  | 332
321.5 |  |  | 331.5
321 |  |  | 331
320.5 |  |  | 330.5
320 |  |  | 330
319.5 |  |  | 329.5
319 |  |  | 329
318.5 |  |  | 328.5
318 |  |  | 328
317.5 |  |  | 327.5
317 |  |  | 327
316.5 |  |  | 326.5
316 |  |  | 326
315.5 |  |  | 325.5
315 |  |  | 325
314.5 |  |  | 324.5
314 |  |  | 324
313.5 |  |  | 323.5
313 |  |  | 323
312.5 |  |  | 322.5
312 |  |  | 322
311.5 |  |  | 321.5
311 |  |  | 321
310.5 |  |  | 320.5
310 |  |  | 320
319.5
319
318.5
318
317.5
317
316.5
316
315.5
315
314.5
314
313.5
313
312.5
312
311.5
311
310.5
310