## Sheet1
Energy Production
[5 empty] | x | Gamma (1+x)
[5 empty] | 0.5 | 0.88637
The Weibull distribution |  |  |  |  | Gama (1+x)=1+b1*x+b2*x^2+b3*x^3+…
[5 empty] | b1 | b2 | b3 | b4 | b5 | b6 | b7 | b8
[5 empty] | -0.57719 | 0.98821 | -0.89706 | 0.91821 | -0.7567 | 0.4822 | -0.19353 | 0.035868
Scale parameter |  | c | 10.814 | [9 empty] | 8
|  | (m/s) |  |  | Gama (1+x)=1+b1*x+b2*x^2+b3*x^3+… b3: Gamma
Shape parameter |  | k | 2 |  | Gama (1+x)=1+b1*x+b2*x^2+b3*x^3+… b1: x; Gama (1+x)=1+b1*x+b2*x^2+b3*x^3+… b2: 0.5; Gama (1+x)=1+b1*x+b2*x^2+b3*x^3+… b3: 0.88637
0.89
Mean Wind Speed |  | U | 9.6245
m/s
Weilbull
U | p(U)
m/s
0 | 0 | 0
1 | 0.016957 | 0.016957
2 | 0.033054 | 0.033054
3 | 0.047506 | 0.047506
4 | 0.059662 | 0.059662
5 | 0.069053 | 0.069053
6 | 0.075424 | 0.075424
7 | 0.078737 | 0.078737
8 | 0.079153 | 0.079153
9 | 0.076999 | 0.076999
10 | 0.072725 | 0.072725
11 | 0.066848 | 0.066848
12 | 0.059905 | 0.059905
13 | 0.052406 | 0.052406
14 | 0.044802 | 0.044802
15 | 0.037459 | 0.037459
16 | 0.030652 | 0.030652
17 | 0.024561 | 0.024561
18 | 0.019279 | 0.019279
19 | 0.014831 | 0.014831
20 | 0.011184 | 0.011184
21 | 0.0082704 | 0.0082704
22 | 0.0059985 | 0.0059985
23 | 0.004268 | 0.004268
24 | 0.0029797 | 0.0029797
25 | 0.0020414 | 0.0020414
26 | 0.0013726 | 0.0013726
27 | 0.00090599 | 0.00090599
28 | 0.00058703 | 0.00058703
29 | 0.00037344 | 0.00037344
30 | 0.00023326 | 0.00023326
31 | 0.00014307 | 0.00014307
32 | 8.6172e-05 | 8.6172e-05
33 | 5.0973e-05 | 5.0973e-05
34 | 2.9613e-05 | 2.9613e-05
35 | 1.6898e-05 | 1.6898e-05
36 | 9.4708e-06 | 9.4708e-06
37 | 5.2142e-06 | 5.2142e-06
38 | 2.8199e-06 | 2.8199e-06
39 | 1.4982e-06 | 1.4982e-06
40 | 7.8195e-07 | 7.8195e-07
Energy annual yield
Turbine | Power Curve
Rated Power (W) |  | Cut-in speed (m/s) |  | Rated Speed (m/s) | Gama (1+x)=1+b1*x+b2*x^2+b3*x^3+… b2: Cut-out speed (m/s); Gama (1+x)=1+b1*x+b2*x^2+b3*x^3+… b4: Diameter (m); Gama (1+x)=1+b1*x+b2*x^2+b3*x^3+… b6: Density (kg/m^3); Gama (1+x)=1+b1*x+b2*x^2+b3*x^3+… b8: CP_max
5000000 |  | 4 |  | 11.4 | Gama (1+x)=1+b1*x+b2*x^2+b3*x^3+… b2: 25; Gama (1+x)=1+b1*x+b2*x^2+b3*x^3+… b4: 126; Gama (1+x)=1+b1*x+b2*x^2+b3*x^3+… b6: 1.2; Gama (1+x)=1+b1*x+b2*x^2+b3*x^3+… b8: 0.4511
Number of hours |  | 8760
U | p(U) | Number of | Turbine | Energy
m/s |  | Hours | Power W | kWh
0 | 0 |  | 0 | 0
0.5 | 0.0085329 | 74.748 | 0 | 0
1.5 | 0.025165 | 220.4414 | 0 | 0
2.5 | 0.040531 | 355.048 | 0 | 0
3.5 | 0.053905 | 472.2075 | 0 | 0
4.5 | 0.064724 | 566.9799 | 307533.8971 | 174365.5332
5.5 | 0.072623 | 636.181 | 561491.93 | 357210.5248
6.5 | 0.077457 | 678.5266 | 926820.2632 | 628872.2
7.5 | 0.07929 | 694.5809 | 1423768.042 | 988922.1073
8.5 | 0.078371 | 686.5326 | 2072584.4119 | 1422896.7163
9.5 | 0.075096 | 657.8381 | 2893518.5185 | 1903466.8508
10.5 | 0.069953 | 612.7884 | 3906819.5072 | 2394053.7449
11.5 | 0.063477 | 556.0546 | 5000000 | 2780273.2226
12.5 | 0.056195 | 492.2669 | 5000000 | 2461334.3513
13.5 | 0.048592 | 425.665 | 5000000 | 2128324.8313
14.5 | 0.041078 | 359.8473 | 5000000 | 1799236.5697
15.5 | 0.033976 | 297.6259 | 5000000 | 1488129.307
16.5 | 0.027509 | 240.9818 | 5000000 | 1204908.8664
17.5 | 0.021816 | 191.1051 | 5000000 | 955525.2532
18.5 | 0.016952 | 148.4952 | 5000000 | 742475.7847
19.5 | 0.012911 | 113.0978 | 5000000 | 565489.0533
20.5 | 0.009641 | 84.4549 | 5000000 | 422274.6956
21.5 | 0.0070604 | 61.8492 | 5000000 | 309245.8229
22.5 | 0.0050719 | 44.4298 | 5000000 | 222149.1554
23.5 | 0.0035746 | 31.3133 | 5000000 | 156566.6852
24.5 | 0.0024721 | 21.6556 | 5000000 | 108277.8206
25.5 | 0.0016779 | 14.698 | 0 | 0
26.5 | 0.0011178 | 9.7915 | 0 | 0
27.5 | 0.00073096 | 6.4032 | 0 | 0
28.5 | 0.00046929 | 4.1109 | 0 | 0
29.5 | 0.00029581 | 2.5913 | 0 | 0
30.5 | 0.00018309 | 1.6039 | 0 | 0
31.5 | 0.00011128 | 0.97485 | 0 | 0
32.5 | 6.6425e-05 | 0.58188 | 0 | 0
33.5 | 3.8939e-05 | 0.34111 | 0 | 0
34.5 | 2.242e-05 | 0.1964 | 0 | 0
35.5 | 1.2679e-05 | 0.11107 | 0 | 0
36.5 | 7.043e-06 | 0.061697 | 0 | 0
37.5 | 3.8431e-06 | 0.033665 | 0 | 0
38.5 | 2.06e-06 | 0.018046 | 0 | 0
39.5 | 1.0848e-06 | 0.0095025 | 0 | 0
|  | 8766.2419 |  | 23213999.0966
Average Power (kW) |  |  |  | 2648.113
Capacity Factor |  |  |  | 0.52962
Equivalent hours at rated power (h) |  |  |  | 4639.494